## 线束表转化
EPLAN导出版本
CABLE DT 电缆号 | PROPERTY 芯线数与线径 | TYPE & SPECIFICATION 电缆型号规格 | Length 外径 | Wire Number 线芯线号 | START DEVICE FUNCTION 起始元件功能 | START DEVICE NAME 起始元件 | TB NO. 连接点 | END DEVICE NAME 终止元件 | TB NO. 连接点 | END DEVICE FUNCTION 终止元件功能 | 备注 Comments
=G1++U16+AA27-781W1 | LiHCH 105°C 250V 3x0.34 | 3x0.34 mm² | 4.6 mm | EFS+AA27=G1++U3+U1/781.2D | 1#模块D端绕组第14号线圈温度 | =G1++U3+U1+AA27-781X1 | 1 | 1 | =G1++U3+U2+-781BT1 | + | 1#模块D端绕组第14号线圈温度
=G1++U16+AA27-781W1 | LiHCH 105°C 250V 3x0.34 | 3x0.34 mm² | 4.6 mm | EFS+AA27=G1++U3+U1/781.2D | 1#模块D端绕组第14号线圈温度 | =G1++U3+U1+AA27-781X1 | 2 | 2 | =G1++U3+U2+-781BT1 | - | 1#模块D端绕组第14号线圈温度
=G1++U16+AA27-781W1 | LiHCH 105°C 250V 3x0.34 | 3x0.34 mm² | 4.6 mm | EFS+AA27=G1++U3+U1/781.2D | 1#模块D端绕组第14号线圈温度 | =G1++U3+U1+AA27-781X1 | 3 | 3 | =G1++U3+U2+-781BT1 | - | 1#模块D端绕组第14号线圈温度
=G1++U16+AA27-781W1 | LiHCH 105°C 250V 3x0.34 | 3x0.34 mm² | 4.6 mm | EFS+AA27=G1++U3+U1/781.3D | 1#模块D端绕组第14号线圈温度 | =G1++U3+U1+AA27-U3-U1 | 19 | SH | =G1++U3+U2+-781BT1 | SH | 1#模块D端绕组第14号线圈温度
CABLE DT 电缆号 | PROPERTY 芯线数与线径 | TYPE & SPECIFICATION 电缆型号规格 | Length 外径 | Wire Number 线芯线号 | START DEVICE FUNCTION 起始元件功能 | START DEVICE NAME 起始元件 | TB NO. 连接点 | END DEVICE NAME 终止元件 | TB NO. 连接点 | END DEVICE FUNCTION 终止元件功能 | VALTAGE LEVEL 电压等级 | 电压等级 | 管型绝缘端子
201W1 | 4G50 mm² | H07BN-F LS0H 4G50 | 27.4 mm | BN | 变流器至机舱配电柜供电690VAC | =MC+NA.CON1-X4 | 1 | =MC+NA.NDC-201Q1 | 2 | 总进线690VAC供电 | 变流器至机舱配电柜供电690VAC | 690V
201W1 | 4G50 mm² | H07BN-F LS0H 4G50 | 27.4 mm | BK | 变流器至机舱配电柜供电690VAC | =MC+NA.CON1-X4 | 2 | =MC+NA.NDC-201Q1 | 4 | 总进线690VAC供电 | 变流器至机舱配电柜供电690VAC | 690V
201W1 | 4G50 mm² | H07BN-F LS0H 4G50 | 27.4 mm | GY | 变流器至机舱配电柜供电690VAC | =MC+NA.CON1-X4 | 3 | =MC+NA.NDC-201Q1 | 6 | 总进线690VAC供电 | 变流器至机舱配电柜供电690VAC | 690V
201W1 | 4G50 mm² | H07BN-F LS0H 4G50 | 27.4 mm | GNYE | 变流器至机舱配电柜供电690VAC | =MC+NA.CON1-X4 | 4 | +NA.NDC-PE |  |  | 变流器至机舱配电柜供电690VAC | 690V
202W1 | 4G16 mm² | H07BN-F LS0H 4G16,0 | 27.4 mm | BN | 机舱配电柜至塔底控制柜供电690VAC | =MC+NA.NDC-202X1 | 1:b | =MC+NA.HDJB-X12 | 1 | 690V 机舱配电柜至塔底控制柜供电 | 机舱配电柜至塔底控制柜供电690VAC | 690V
202W1 | 4G16 mm² | H07BN-F LS0H 4G16,0 | 27.4 mm | BK | 机舱配电柜至塔底控制柜供电690VAC | =MC+NA.NDC-202X1 | 2:b | =MC+NA.HDJB-X12 | 2 | 690V 机舱配电柜至塔底控制柜供电 | 机舱配电柜至塔底控制柜供电690VAC | 690V
202W1 | 4G16 mm² | H07BN-F LS0H 4G16,0 | 27.4 mm | GY | 机舱配电柜至塔底控制柜供电690VAC | =MC+NA.NDC-202X1 | 3:b | =MC+NA.HDJB-X12 | 3 | 690V 机舱配电柜至塔底控制柜供电 | 机舱配电柜至塔底控制柜供电690VAC | 690V
202W1 | 4G16 mm² | H07BN-F LS0H 4G16,0 | 27.4 mm | GNYE |  | +NA.NDC-PE |  | =MC+NA.HDJB-X12 | 4 | 690V 机舱配电柜至塔底控制柜供电 | 机舱配电柜至塔底控制柜供电690VAC | 690V
208W1 | 2x1 mm² | LiHCH 2×1.0 | 6.7 mm | 1 | 机舱控制柜至机舱配电柜急停接触器1 | =MC+NA.NDC-208X1 | 1:d | =MC+NA.NCC-208X1 | 1:b | 机舱控制柜至机舱配电柜急停接触器1 | 机舱控制柜至机舱配电柜急停接触器1 | 24V
208W1 | 2x1 mm² | LiHCH 2×1.0 | 6.7 mm | 2 | 机舱控制柜至机舱配电柜急停接触器1 | =MC+NA.NDC-208X1 | 2:c | =MC+NA.NCC-208X1 | 2:a | 机舱控制柜至机舱配电柜急停接触器1 | 机舱控制柜至机舱配电柜急停接触器1 | 24V
208W1 | 2x1 mm² | LiHCH 2×1.0 | 6.7 mm | SH | 机舱控制柜至机舱配电柜急停接触器1 | 208W1 | SH | +NA.NDC-PE |  |  | 机舱控制柜至机舱配电柜急停接触器1 | 24V
208W2 | 2x1 mm² | LiHCH 2×1.0 | 6.7 mm | 1 | 机舱控制柜至机舱配电柜急停接触器2 | =MC+NA.NDC-208X1 | 3:d | =MC+NA.NCC-208X1 | 3:b | 机舱控制柜至机舱配电柜急停接触器2 | 机舱控制柜至机舱配电柜急停接触器2 | 24V
208W2 | 2x1 mm² | LiHCH 2×1.0 | 6.7 mm | 2 | 机舱控制柜至机舱配电柜急停接触器2 | =MC+NA.NDC-208X1 | 4:c | =MC+NA.NCC-208X1 | 4:a | 机舱控制柜至机舱配电柜急停接触器2 | 机舱控制柜至机舱配电柜急停接触器2 | 24V
208W2 | 2x1 mm² | LiHCH 2×1.0 | 6.7 mm | SH | 机舱控制柜至机舱配电柜急停接触器2 | 208W2 | SH | +NA.NDC-PE |  |  | 机舱控制柜至机舱配电柜急停接触器2 | 24V
208W3 | 2x1 mm² | LiHCH 2×1.0 | 6.7 mm | 1 | 机舱配电柜急停接触器反馈 | =MC+NA.NDC-208X1 | 5:d | =MC+NA.NCC-208X1 | 5:b | 机舱配电柜急停接触器反馈 | 机舱配电柜急停接触器反馈 | 24V
208W3 | 2x1 mm² | LiHCH 2×1.0 | 6.7 mm | 2 | 机舱配电柜急停接触器反馈 | =MC+NA.NDC-208X1 | 6:c | =MC+NA.NCC-208X1 | 6:a | 机舱配电柜急停接触器反馈 | 机舱配电柜急停接触器反馈 | 24V
208W3 | 2x1 mm² | LiHCH 2×1.0 | 6.7 mm | SH | 机舱配电柜急停接触器反馈 | 208W3 | SH | +NA.NDC-PE |  |  | 机舱配电柜急停接触器反馈 | 24V
EPLAN导出电缆表=源表
蓝色1,2,3，L，PC，M固定 |  |  | 电缆组件_ + “电缆号"_ + "起始元件功能" |  |  | 查线束辅料表，管型绝缘端子不多，这边做成下拉框把所有的型号都做进去，生成表格之后手动选。
热缩管同管型绝缘端子，做成下拉列表自己选
线束BOM版
1 | DFB00046266（空白，后期填） | L | 电缆组件_781W1_1#模块D端绕组第14号线圈温度 |  |  | 1 | PC
2 | DFB00038388 | L | 管形预绝缘端子_A0.34-10ET |  |  | 3--“芯线数与线径x或G前面的数字” | PC
2 | DFB00046722 | L | 热缩管_D9,5/4,8 |  |  | 0.04 | M
2 | DFB00052146 | L | 标签_40X27MM Red |  |  | 1 | PC
‘781W1 781X1 1#模块D端绕组第14号线圈温度
2 | DFB00007259 | L | 电缆扎带 Cable tie 2.5×100 MM |  |  | 1 | PC
2 | DFB00052121 | L | 电缆_3x0.34 LiHCH 70°C 250V |  |  | 10.1（空白，后期手动填） | M | 线径：4.6 mm
2 | DFB00007259 | L | 电缆扎带 Cable tie 2.5×100 MM |  |  | 1 | PC
2 | DFB00052144 | L | 标签_40X27MM Black |  |  | 1 | PC
’781W1 781X1 1#模块D端绕组第14号线圈温度
2 | DFB00046722 | L | 热缩管_D9,5/4,8 |  |  | 0.04 | M
2 | DFB00038388 | L | 管形预绝缘端子_A0.34-10ET |  |  | 3 | PC
| 根据“外径”选型：<25 mm，用型号"电缆扎带 Cable tie 2.5×100 MM"；>=25 mm，用型号"扎带L188φ48H1.3D4.8" | [9 empty] | “源表”中外径
物料号： | 也可以考虑做成下拉列表自己选。扎带型号就2-3个。 |  |  |  |  | 查原缆清单，源表中“芯线数与线径” | 4G16 mm²
查线束辅料表和原缆清单 | [5 empty] | 将原缆清单中“描述”填入此单元格
找出对应物料号填入
| 根据源表中的“电压等级”判断，常用的固定三类标签 |  | 标签分三行，第一行为源表"电缆号";第二行为"起始元件"的端子号;第三行为“起始元件功能” |  |  |  |  | 解析出电缆的芯数和线径，比如4G16，4G50，2x1
| ＞401V | 黑底白字 | [5 empty] | 查原缆清单，匹配“规格”列，如有多行，则下拉列表显示多个，自己选
| 50~400V | 白底黑字 |  |  | =MC+NA.NDC-202X1
| ＜50V | 红底黑字
| 其它 | 黄底黑字

## 线束辅料
线束辅料表
分类 | 规格 | 名称 | 物料号 | 单位
DT端子 | 16 | 管形预绝缘端子_A16-10ET | DFB00021442 | PC
DT端子 | 16 | 接线端子_预绝缘管形16.00mm2x18mm | DFB00052157 | PC |  |  | 怎么根据图纸中电缆型号来找到线束辅料表中对应的端子？
DT端子 | 25 | 接线端子_KRF25-8 | DFB00052153 | PC |  |  | 多个16怎么判断？
DT端子 | 50 | 接线端子_KRF50-8 | DFB00052152 | PC
DT端子 | 50 | 接线端子_KRF50-10 | DFB00052151 | PC |  |  | 只有粗的电缆可能管型绝缘端子有几种型号，特殊处理
OT端子 | 1.5-M4 | 接线端子_预绝缘OT端子_1.50mm2xM4 | DFB00052156 | PC | ？ |  | 16方及以上需要标注DT还是管型
OT端子 | 1.5-M5 | 预绝缘OT端子_1.5mm2-M5 | DFB00043371 | PC | ？
OT端子 | 1.5-M6 | 接线端子_预绝缘OT端子_1.50mm2xM6 | DFB00052155 | PC | ？
管型预绝缘端子 | 0.34 | 管形预绝缘端子_A0.34-10ET | DFB00040077 | PC
管型预绝缘端子 | 0.5 | 管形预绝缘端子_A0.5-10ET | DFB00038386 | PC
管型预绝缘端子 | 1 | 带绝缘欧式端子_A1-10ET | 12024613 | PC
管型预绝缘端子 | 1.5 | 管形预绝缘端子_A1.5-10ET | DFB00038388 | PC |  |  | OT端子
管型预绝缘端子 | 2.5 | 管形预绝缘端子_A2.5-10ET | DFB00038389 | PC
管型预绝缘端子 | 16 | 接线端子_KRF16-10 | DFB00052154 | PC
热缩管 | 9.5/4.8 | 热缩管_D9,5/4,8 | DFB00046722 | M | 热缩管选型依据 | 外径 | 在9.5和4.8范围内
热缩管 | 12.7/6.4 | 热缩管_D12.7/6.4mm_Black | DFB00052150 | M
热缩管 | 19/9.5 | 热缩管_Φ19.0/9.5mm_Black | DFB00052149 | M
热缩管 | 30/15 | 热缩管_Φ30/15mm_Black | DFB00052148 | M
热缩管 | 50.8/25.4 | 热缩管_Ф50.8/25.4mm_Black | DFB00052147 | M
线标 | ＞401V | 标签_40X27MM Black | DFB00052144 | PC | 颜色根据电压等级来？ | 外径 | 25以下
线标 | 50~400V | 标签_40X27MM White | DFB00052145 | PC |  |  | 25-55
线标 | ＜50V | 标签_40X27MM Red | DFB00052146 | PC
线标 | 其它 | 标签_xxxxx Yellow |  | PC
扎带 | 2.5×100 | 电缆扎带 Cable tie 2.5×100 MM | DFB00007259 | PC | 扎带选型依据
扎带 | 4.8×188 | 扎带L188φ48H1.3D4.8 | DFB00036029 | PC

## 原缆清单
原缆清单
分类 | 规格 | 物料号 | 名称 | 电压等级 | 电压等级(图纸) | 备注
海 | 2×1 | DFB00046736 | 电缆 2x1,00 LiHCH 70°C 250V | 250V | 51V-400V(U17) | 屏蔽
海 | 3×0.34 | DFB00052121 | 电缆_3x0.34 LiHCH 70°C 250V | 250V | 51V-400V(U17) | 屏蔽 | 所有3G1.5都选择，下拉列框
海 | 3×1 | DFB00046738 | 电缆 3x1,00 LiHCH 70°C 250V | 250V | 51V-400V(U17) | 屏蔽
海 | 3G1 | DFB00052122 | 电缆 3G1.00 LiHCH 70?C 250V | 250V | 51V-400V(U17) | 屏蔽
海 | 3G1.5 | DFB00052123 | 电缆 3G1,50 LiHCH 70?C 250V | 250V | 51V-400V(U17) | 屏蔽
海 | 3G1.5 | DFB00052134 | 电缆 3G1,5 H07BN-F LSOH 90°C shield | 690V | 401V-1000V(U18) | 屏蔽
海 | 3G2.5 | DFB00052135 | 电缆_3G2.5 H07BN-F LSOH 90°C 450/750V Shield | 250V | 51V-400V(U17) | 屏蔽
海 | 4×0.5 | DFB00052124 | 电缆_4x0.50 LiHCH 70°C 250V | 250V | 51V-400V(U17) | 屏蔽
海 | 4x1 | DFB00052125 | 电缆 4x1,00 LiHCH 70?C 250V | 250V | 51V-400V(U17) | 屏蔽
海 | 4G1.5 | DFB00052126 | 电缆 4G1.50 LiHCH 70°C 250V | 250V | 51V-400V(U17) | 屏蔽
海 | 4G1.5 | DFB00052136 | 电缆 4G1,5 H07BN-F LSOH 90°C shield | 250V | 51V-400V(U17) | 屏蔽 | 4G15+电压等级
海 | 4G2.5 | DFB00052137 | 电缆 4G2.5 H07BN-F LSOH 90°C shield | 250V | 51V-400V(U17) | 屏蔽
海 | 4G16 | DFB00052138 | 电缆 4G16,0 H07BN-F LS0H 90°C | 250V | 51V-400V(U17) |  | LiHCH | 屏蔽
海 | 4G25 | DFB00013554 | 电缆 4G25,0 H07BN-F LS0H 90°C Windflex< | 250V | 51V-400V(U17) |  | H07BN-F | 非屏蔽
海 | 4G50 | DFB00052139 | 电缆_4G50 H07BN-F LSOH 90°C 450/750V | 300/500V | 401V-1000V(U18)
海 | 5G1.5 | DFB00047147 | 电缆 5G1,50 LiHCH 70°C 250V | 250V | 51V-400V(U17) | 屏蔽
海 | 5G2.5 | DFB00046733 | 电缆 5G2,5 H07BN-F LS0H 90°C | 250V | 51V-400V(U17)
海 | 5G4 | DFB00052140 | 电缆_5G4.0 H07BN-F LSOH 90°C 450/750V Shield | 300/500V | 51V-400V(U17),401V-1000V(U18) | 屏蔽
海 | 5G16 | DFB00052141 | 电缆_5G16 H07BN-F LSOH 90°C 450/750V Shield | 300/500V | 51V-400V(U17),401V-1000V(U18) | 屏蔽
海 | 7×1 | DFB00052127 | 电缆 7X1,0MM2 LIHCH | 250V | 51V-400V(U17) | 屏蔽
海 | 7G1 | DFB00052128 | 电缆 7G1,00 LiHCH 70°C 250V | 250V | 51V-400V(U17) | 屏蔽
海 | 7G1.5 | DFB00052129 | 电缆 7G1,50 LiHCH 70?C 250V | 250V | 51V-400V(U17) | 屏蔽
海 | 7G2.5 | DFB00052142 | 电缆_7G2.5 H07BN-F LSOH 90°C 450/750V Shield | 300/500V | 51V-400V(U17),401V-1000V(U18) | 屏蔽
海 | 8×1 | DFB00019978 | 电缆_8×1_LiHCH | 250V | 51V-400V(U17) | 屏蔽 |  | 问下主控图纸怎么标电压等级
海 | 12×1 | DFB00052130 | 电缆_12x1.00 LIHCH 70°C 250V | 250V | 51V-400V(U17) | 屏蔽
海 | 12G1 | DFB00052131 | 电缆_12G1.00 LIHCH 70°C 250V | 250V | 51V-400V(U17) | 屏蔽
海 | 12G1.5 | DFB00047141 | 电缆 12G1,50 LiHCH 70?C 250V | 250V | 51V-400V(U17) | 屏蔽
海 | 18G1 | DFB00052132 | 电缆_18G1.00 LIHCH 70°C 250V | 250V | 51V-400V(U17) | 屏蔽 | 我们电缆涉及的常用电压等级：
海 | 25G1.0 | DFB00052133 | 电缆 25G1.00LiHCH 70°C 250V | 250V | 51V-400V(U17) | 屏蔽 | 通讯/信号/控制等线缆：250V;
海 |  | DFB00014852 | ProFiBus-1x2x0.64 |  |  | 屏蔽 | 供电/控制等线缆：300/500V; 450/750V;
海 |  | DFB00052143 | 电缆_Industrial Ethernet Cat.5/2x2x26AWG |  |  | 屏蔽 | 动力类电缆：0.6/1kV; 1.8/3kV;
陆 | 2×0.75 | 17003452 | 电缆_ÖLFLEX CLASS 110;2×0.75 mm2 | 24V | 0V-50V(U16) |  | 中压电缆：10kV; 35kV；66kV；
陆 | 2×0.75 | 17009711 | 电缆_ÖLFLEX CLASS 110CY,2×0.75 | 24V | 0V-50V(U16) | 屏蔽
陆 | 2G0.75 | 17003383 | 电缆_ÖLFLEX CLASS 110CY,2G0.75 | 24V | 0V-50V(U16) | 屏蔽
陆 | 2×1.0 | 17003453 | 电缆_ÖLFLEX CLASS 110,2×1.0 | 24V | 0V-50V(U16) |  | 常见电压等级：
陆 | 2×1.5 | 17010989 | 电缆_ÖLFLEX CLASS 110CY 2×1.5 | 24V | 0V-50V(U16) | 屏蔽 | 电子直流控制电压：±1.5V；±3.3V；±5V；±12V，etc;
陆 | 2×2.5 | 17004291 | 电缆_ÖLFLEX CLASSIC 110 2×2.5 | 24V | 0V-50V(U16) |  | 直流控制电压：24V；48V；110V；220V；
陆 | 2×2.5 | 17010990 | 电缆_ÖLFLEX CLASS 110CY 2×2.5 | 24V | 0V-50V(U16) | 屏蔽 | 市政照明交流：(110V)；220V；
陆 | 3×0.75 | XX | 电缆_ÖLFLEX CLASS 110CY 3×0.75 | 24V | 0V-50V(U16) | 屏蔽 | 工业、厂矿三相交流动力电压：0.38kV；0.69kV；3kV；（6kV）；
陆 | 3×1 | 17003521 | 电缆_ÖLFLEX CLASS 110CY; 3×1.0 mm2 | 24V | 0V-50V(U16) | 屏蔽 | 电力系统三相交流电压：10kV；(20kV；) 35kV；66kV；110kV；220kV；330kV；500kV；750kV；1000kV；
陆 | 3×1.5 | 17003185 | 电缆_Ölflex 110;3×1.5mm2 | 24V | 0V-50V(U16)
陆 | 3G1.0 | 17003373 | 电缆_ÖLFLEX CLASS 110CY,3G1.0 | 450V/750V | 401V-1000V(U18) | 屏蔽
陆 | 3G1.5 | 17003503 | 电缆_ÖLFLEX CLASS 110CY; 3G1.5 mm2 | 450V/750V | 401V-1000V(U18) | 屏蔽
陆 | 3G2.5 | 17003870 | 电缆_ÖLFLEX CLASSIC 110 3G2.5 | 450V/750V | 401V-1000V(U18)
陆 | 3G2.5 | 17003384 | 电缆_ÖLFLEX CLASS 110CY,3G2.5 | 450V/750V | 401V-1000V(U18) | 屏蔽
陆 | 3X16 | DFB00037149 | 1.8_3kV乙丙橡胶动力电缆_H07RN_F_3×16mm2 | 450V/750V | 401V-1000V(U18)
陆 | 3X35 | 17003497 | 电缆_H07RN-F 3X35 | 0.6/1kV | 401V-1000V(U18)
陆 | 3X50 | MFB00225 | 电缆_H07RN-F 3X50 | 0.6/1kV | 401V-1000V(U18)
陆 | 4×0.75 | 17003520 | 电缆_ÖLFLEX CLASS 110CY; 4×0.75 mm2 | 300/500V | 51V-400V(U17),401V-1000V(U18) | 屏蔽
陆 | 4G1.5 | 17003409 | 电缆_ÖLFLEX CLASSIC 110，4G1.5 | 1.8/3kV | >1500V
陆 | 4G1.5 | 17003378 | 电缆_ÖLFLEX CLASS 110CY,4G1.5 | 1.8/3kV | >1500V | 屏蔽
陆 | 4G2.5 | 17003408 | 电缆_ÖLFLEX CLASSIC 110，4G2.5 | 1.8/3kV | >1500V
陆 | 4G2.5 | 17003502 | 电缆_ÖLFLEXCLASS110CY;4G2.5m | 1.8/3kV | >1500V | 屏蔽
陆 | 4G16 | 17003538 | 电缆_H05RN-F 4G16mm2 | 1.8/3kV | >1500V
陆 | 4G16 | 17003240 | 电缆_H07BN4-F;4G16mm2 | 1.8/3kV | >1500V
陆 | 4G70 | 17003500 | 电缆_H07RN-F 4G70 | 1.8/3kV | >1500V
陆 | 4G95 | 17003898 | 电缆_H07RN-F_4G95 | 1.8/3kV | >1500V
陆 | 5×0.75 | 17003519 | 电缆_ÖLFLEX CLASS 110;5×0.75 mm2 | 1.8/3kV | >1500V
陆 | 5×0.75 | 17010987 | 电缆_ÖLFLEX CLASS 110CY 5×0.75 | 1.8/3kV | >1500V | 屏蔽
陆 | 5G0.75 | 17003382 | 电缆_ÖLFLEX CLASS 110CY,5G0.75 | 1.8/3kV | >1500V | 屏蔽
陆 | 5G1.5 | 17003379 | 电缆_ÖLFLEX CLASS 110CY,5G1.5 | 1.8/3kV | >1500V | 屏蔽
陆 | 5G1.5 | 17003227 | 电缆_H05RN-F;5G1.5mm2 | 1.8/3kV | >1500V
陆 | 5G2.5 | 17003376 | 电缆_ÖLFLEX CLASS 110CY,5G2.5 | 1.8/3kV | >1500V | 屏蔽
陆 | 5G4 | 17003374 | 电缆_ÖLFLEX CLASS 110CY,5G4.0 | 1.8/3kV | >1500V | 屏蔽
陆 | 5G6 | 17004076 | 电缆_H07RN-F 5G6 | 1.8/3kV | >1500V
陆 | 5G16 | 17003505 | 电缆_ÖLFLEX CLASS 110CY; 5G16 mm2 | 1.8/3kV | >1500V | 屏蔽
陆 | 5G16 | DFB00039601 | 电缆_H07BN4-F_5G16mm2_耐扭 | 10kV | >1500V
陆 | 5G70 | 17003390 | 电缆_H07BN4-F;5G70 | 10kV | >1500V
陆 | 5G70 | 17003403 | 电缆_H07RN-F;5G70 | 10kV | >1500V
陆 | 5G95 | 17003875 | 电缆_H07BN4-F 5G95 | 10kV | >1500V
陆 | 7×0.5 | 17003522 | 电缆_ÖLFLEX CLASS 110CY; 7×0.5 mm2 | 10kV | >1500V | 屏蔽
陆 | 7×1 | 17003584 | 电缆_ÖLFLEX CLASS 110;7×1.0 | 10kV | >1500V
陆 | 7×1 | 17003863 | 电缆_ÖLFLEX CLASSIC 110CY 7×1.0 | 10kV | >1500V | 屏蔽
陆 | 7G1 | DFB00014662 | 屏蔽电缆_ÖLFLEX CLASS 110 CY-7G1 | 10kV | >1500V | 屏蔽
陆 | 7G1.5 | 17003371 | 电缆_ÖLFLEX CLASS 110CY,7G1.5 | 10kV | >1500V | 屏蔽
陆 | 7G2.5 | 17003381 | 电缆_ÖLFLEX CLASS 110CY,7G2.5 | 10kV | >1500V | 屏蔽
陆 | 7G4 | 17003216 | 供电电缆_Ölflex Classic110;7G4_缆普 | 10kV | >1500V
陆 | 7G4 | 17003595 | 电缆_Ölflex Classic110CY 7G4 | 10kV | >1500V | 屏蔽
陆 | 9G1.5 | XX | 电缆_ÖLFLEX CLASS 110CY,9G1.5 | 10kV | >1500V | 屏蔽
陆 | 5×2×0.25 | 17009664 | 电缆_LIYCY-TP1 5×2×0.25mm2 | 35kV | >1500V | 屏蔽
陆 | 10×0.75 | 17003583 | 电缆_ÖLFLEX CLASS 110;10×0.75 | 35kV | >1500V
陆 | 10×0.75 | 17010988 | 电缆_ÖLFLEX CLASS 110CY 10×0.75 | 35kV | >1500V | 屏蔽
陆 | 10×1 | XX | 电缆_ÖLFLEX CLASS 110CY 10×1 | 35kV | >1500V | 屏蔽
陆 | 12×0.5 | 17004265 | 电缆_ÖLFLEX CLASS 110CY 12×0.5 | 35kV | >1500V | 屏蔽
陆 | 12×0.75 | 17003504 | 电缆_ÖLFLEX CLASS 110CY; 12×0.75 mm2 | 35kV | >1500V | 屏蔽
陆 | 12×1.5 | 17003523 | 电缆_ÖLFLEX CLASS 110CY; 12×1.5 mm2 | 66kV | >1500V | 屏蔽
陆 | 25×0.75 | 17003518 | 电缆_ÖLFLEX CLASS 110CY; 25×0.75 mm2 | 66kV | >1500V | 屏蔽
陆 | 25G0.75 | 17003385 | 电缆_ÖLFLEX CLASS 110CY,25G0.75 | 66kV | >1500V | 屏蔽
陆 | 25×1.0 | 17003184 | 电缆_Ölflex 110CY;25×1.0 mm2 | 66kV | >1500V | 屏蔽
陆 |  | DFB00014852 | ProFiBus专用电缆_ProFiBus-1x2x0.64
陆 |  | 17003873 | 电缆_CANBUS通讯总线